## Sheet1
单机运行版数据参考 |  |  |  | 上位数据接口定义
名称 | 数据类型 | 地址 | 备注 | 名称 | 数据类型 | 地址 | 读/写 | 备注
供纸开关 | 位 | X2 |  | 一号总数 | 字[无符号]/位列[16位] | R300 | 读/写 | 比如一号总数为0判断为一号不使用 所有为0判断则等待上位数据 D305为1时开始执行任务 下位执行任务后由下位执行所有数据清零。
累计产量 | 双字[无符号]/位列[32位] | R0 |  | 二号总数 | 字[无符号]/位列[16位] | R301 | 读/写
累计产量清零 | 位 | M0 |  | 三号总数 | 字[无符号]/位列[16位] | R302 | 读/写
状态显示 | 字[无符号]/位列[16位] | D0 |  | 四号总数 | 字[无符号]/位列[16位] | R303 | 读/写
速度显示 | 字[有符号](0..1) | D1 |  | 五号总数 | 字[无符号]/位列[16位] | R304 | 读/写
单机运行选择 | 位 | R2.0 |  | 开始执行 | 字[无符号]/位列[16位] | R305 | 读/写
上位运行选择 | 位 | R2.1
目标值设定 | 双字[无符号]/位列[32位] | R3
当前值 | 双字[无符号]/位列[32位] | R5
当前值清零 | 位 | M1 |  | 完成总数 | 字[无符号]/位列[32位](长整数） | R200 | 读/写(此数值带停电持） | 执行完一次任务加一，上位进行清零
手动拉袋 | 位 | M10
手动封合 | 位 | M11
手动切刀 | 位 | M12 |  | 上位心跳信号 | 位 | M300 | 读/写 | 0.5秒ON,0.5秒OFF用于判断和上位连接状态,如果1秒内此信号不活动则判断上位连接失败
手动一号快振 | 位 | M15
手动一号慢振 | 位 | M16
手动一号下料 | 位 | M17 |  | 上位运行选择 | 位 | M200 | 只读 | ON表示上位运行，OFF表示下位单机运行
手动二号快振 | 位 | M18
手动二号慢振 | 位 | M19
手动二号下料 | 位 | M20
手动三号快振 | 位 | M21
手动三号慢振 | 位 | M22
手动三号下料 | 位 | M23
手动四号快振 | 位 | M24 |  | 急停报警 | 位 | M100 | 只读
手动四号慢振 | 位 | M25 |  | 一号无料或卡死 | 位 | M101 | 只读 | 与下位地址一样
手动四号下料 | 位 | M26 |  | 二号无料或卡死 | 位 | M102 | 只读
手动五号快振 | 位 | M27 |  | 三号无料或卡死 | 位 | M103 | 只读
手动五号慢振 | 位 | M28 |  | 四号无料或卡死 | 位 | M104 | 只读
手动五号下料 | 位 | M29 |  | 五号无料或卡死 | 位 | M105 | 只读
延时封合时间 | 时间 | R10 |  | 无纸报警 | 位 | M106 | 只读
封合时长时间 | 时间 | R12 |  | 空袋报警 | 位 | M107 | 备用
切刀时长时间 | 时间 | R14 |  | 光标不到位 | 位 | M108 | 备用
延时拉袋时间 | 时间 | R16 |  | 上位连接失败 | 位 | M109 | 只读
一号下料时间 | 时间 | R18 |  | 备用 | 位 | M110 | 只读
二号下料时间 | 时间 | R20
三号下料时间 | 时间 | R22
四号下料时间 | 时间 | R24
五号下料时间 | 时间 | R26
一号检测时间 | 时间 | R28
二号检测时间 | 时间 | R30
三号检测时间 | 时间 | R32
四号检测时间 | 时间 | R34
五号检测时间 | 时间 | R36
一号缓冲时间 | 时间 | R60
二号缓冲时间 | 时间 | R62
三号缓冲时间 | 时间 | R64
四号缓冲时间 | 时间 | R66
五号缓冲时间 | 时间 | R68
袋长 | 字[无符号]/位列[16位] | R40
拉速 | 字[无符号]/位列[16位] | R41
无纸检测 | 位 | R42.0
一号下料使用 | 位 | R42.1
二号下料使用 | 位 | R42.2
三号下料使用 | 位 | R42.3
四号下料使用 | 位 | R42.4
五号下料使用 | 位 | R42.5
一号无料检测 | 位 | R42.6
二号无料检测 | 位 | R42.7
三号无料检测 | 位 | R42.8
四号无料检测 | 位 | R42.9
五号无料检测 | 位 | R42.A
切刀使用 | 位 | R42.B
一号总数 | 字[无符号]/位列[16位] | R43
二号总数 | 字[无符号]/位列[16位] | R44
三号总数 | 字[无符号]/位列[16位] | R45
四号总数 | 字[无符号]/位列[16位] | R46
五号总数 | 字[无符号]/位列[16位] | R47
一号慢振数 | 字[无符号]/位列[16位] | R48
二号慢振数 | 字[无符号]/位列[16位] | R49
三号慢振数 | 字[无符号]/位列[16位] | R50
四号慢振数 | 字[无符号]/位列[16位] | R51
五号慢振数 | 字[无符号]/位列[16位] | R52
急停报警 | 位 | M100
一号无料或卡死 | 位 | M101
二号无料或卡死 | 位 | M102
三号无料或卡死 | 位 | M103
四号无料或卡死 | 位 | M104
五号无料或卡死 | 位 | M105
无纸报警 | 位 | M106
空袋报警 | 位 | M107 | 备用
光标不到位 | 位 | M108 | 备用
上位连接失败 | 位 | M109
备用 | 位 | M110